## Berechnung
Berechnung von Cp und Cpk Werten
| Merkmal: | Länge
| Maßeinheit: | mm
| Unterer Grenzwert UGW = | 10
| Oberer Grenzwert OGW = | 20
| Mittelwert m | 16
| Standardabweichung s | 0.5
| cp | 3.3333 |  | Diese Zellen werden berechnet
| cpo | 2.6667
| cpu | 4
| cpk | 2.6667
| Histogramm Normalverteilung |  |  |  | Diagramm
| 1.1 | 12.7 | 2.7734e-10 |  | OGW | 20 | 0.83778
| 1 | 13.25 | 2.154e-07 |  | UGW | 10 | 0.83778
| 0.9 | 13.75 | 3.1967e-05 |  | + 3 Sigma | 17.5 | 0.83778
| 0.8 | 14.2 | 0.0012238 |  | - 3 Sigma | 14.5 | 0.83778
| 0.7 | 14.6 | 0.015831 |  | Mittelwert | 16 | 0.83778
| 0.6 | 14.95 | 0.087967
| 0.5 | 15.25 | 0.25904
| 0.4 | 15.5 | 0.48394
| 0.3 | 15.7 | 0.66645
| 0.2 | 15.85 | 0.76278
| 0.1 | 15.95 | 0.79391
| 0 | 16 | 0.79788
| 0.1 | 16.05 | 0.79391
| 0.2 | 16.15 | 0.76278
| 0.3 | 16.3 | 0.66645
| 0.4 | 16.5 | 0.48394
| 0.5 | 16.75 | 0.25904
| 0.6 | 17.05 | 0.087967
| 0.7 | 17.4 | 0.015831
| 0.8 | 17.8 | 0.0012238
| 0.9 | 18.25 | 3.1967e-05
| 1 | 18.75 | 2.154e-07
| 1.1 | 19.3 | 2.7734e-10